## Sheet1
序号 | 产品名称 | 系列 | 产品型号（ID） | 规格 | 公称压力 | 连接方式 | 阀体材质 | 阀板材质 | 密封材质 | 阀芯材质 | 驱动形式 | 产品单价（元） | 供应商名称（代号） | 备注
1 | 中线蝶阀 | D270A | DSb7A1X3N-16Q-DN65 | DN65 | PN16 | 对夹 | QT | 球铁尼龙 | EPDM | 316L | 手柄 | 150 | 山西好利（或者代号）
2 | 球阀 | Q | Q341F46F-16C-DN50 | DN50 | PN16 | 法兰 | 碳钢 |  | F46 | 全包氟 | 蜗轮 | 335 | 耐氟隆
3 | 球阀 | Q | QSb41F4P-16P-DN50 | DN50 | PN16 | 法兰 | 304SS |  | F4 | 304SS | 手柄 | 282 | 恒科
4 | 球阀 | Q | QSb41F4P-25C-DN80 | DN80 | PN25 | 法兰 | 碳钢 |  | F4 | 304SS | 手柄 | 356 | 恒科
5 | 球阀 | Q | Q41F4P-25P-DN65 | DN65 | PN25 | 法兰 | 304SS |  | F4 | 304SS | 无头 | 1155 | 旭腾
6 | 球阀 | Q | QSb11F4P-10P-DN15 | DN15 | PN10 | 丝扣 | 304SS |  | F4 | 304SS | 手柄 | 10.9 | 兴伟 | 一片式
7 | 球阀 | Q | QSb11F4P-10P-DN15 | DN15 | PN10 | 丝扣 | 304SS |  | F4 | 304SS | 手柄 | 19.5 | 兴伟 | 两片式
8 | 球阀 | Q | QSb11F4P-10P-DN15 | DN15 | PN10 | 丝扣 | 304SS |  | F4 | 304SS | 手柄 | 32.2 | 兴伟 | 三片式
9 | 球阀 | Q | QSb61F4P-10P-DN20 | DN20 | PN10 | 焊接 | 304SS |  | F4 | 304SS | 手柄 | 46 | 兴伟
10 | 球阀 | Q | QSb61F4P-10P-DN20 | DN20 | PN10 | 焊接 | 304SS |  | F4 | 304SS | 手柄 | 50 | 旭腾
11 | 球阀 | Q | QSb61F4P-10P-DN20 | DN20 | PN10 | 焊接 | 304SS |  | F4 | 304SS | 手柄 | 38.29 | 昌一
12 | 球阀 | Q | QSb11F4T-20T-DN25 | DN25 | PN20 | 丝扣 | 铜 |  | F4 | 铜 | 手柄 | 32.8 | 杰克龙
13 | 球阀 | Q | QSb11F4T-20T-DN25 | DN25 | PN20 | 丝扣 | 铜 |  | F4 | 铜 | 手柄 | 25.4 | 埃杰盾
14 | 闸阀 | Z | ZSL45X3JX3-16Q-DN50 | DN50 | PN16 | 法兰 | 球墨铸铁 |  | X3 | JX3 | 手轮 | 122 | 精航宇
15 | 闸阀 | Z | ZSL45X3JX3-16Q-DN50 | DN50 | PN16 | 法兰 | 球墨铸铁 |  | X3 | JX3 | 手轮 | 130 | 隆达
16 | 闸阀 | Z | ZSL41X3JX3-10Q-DN100 | DN100 | PN10 | 法兰 | 球墨铸铁 |  | X3 | JX3 | 手轮 | 266 | 精航宇
17 | 闸阀 | Z | ZSL41X3JX3-16Q-DN100 | DN100 | PN16 | 法兰 | 球墨铸铁 |  | X3 | JX3 | 手轮 | 266 | 精航宇
18 | 闸阀 | Z | ZSL41PP-16P-DN80 | DN80 | PN16 | 法兰 | 304SS |  | 304SS | 304SS | 手轮 | 805 | 恒科
19 | 闸阀 | Z | ZSL41RR-16R-DN65 | DN65 | PN16 | 法兰 | 316SS |  | 316SS | 316SS | 手轮 | 897 | 恒科
20 | 闸阀 | Z | ZSL41RR-25R-DN65 | DN65 | PN25 | 法兰 | 316SS |  | 316SS | 316SS | 手轮 | 897 | 恒科
21 | 闸阀 | Z | ZSL41HC-16C-DN150 | DN150 | PN16 | 法兰 | 碳钢 |  | Cr13系不锈钢 | 碳钢 | 手轮 | 970 | 亿顺通
22 | 闸阀 | Z | ZSL41HC-25C-DN150 | DN150 | PN25 | 法兰 | 碳钢 |  | Cr13系不锈钢 | 碳钢 | 手轮 | 1071 | 亿顺通
23 | 闸阀 | Z | ZSL41HC-10C-DN150 | DN150 | PN10 | 法兰 | 碳钢 |  | Cr13系不锈钢 | 碳钢 | 手轮 | 1024 | 亿顺通
24 | 闸阀 | Z | ZSL41HC-16C-DN150 | DN150 | PN16 | 法兰 | 碳钢 |  | Cr13系不锈钢 | 碳钢 | 手轮 | 808 | 康业
25 | 闸阀 | Z | ZSL11PP-16P-DN20 | DN20 | PN16 | 丝扣 | 304SS |  | 304SS | 304SS | 手轮 | 34.4 | 兴伟
26 | 闸阀 | Z | ZSL15TT-16T-DN25 | DN25 | PN16 | 丝扣 | 铜 |  | 铜 | 铜 | 手轮 | 30.9 | 杰克龙
27 | 闸阀 | Z | ZSL15TT-16T-DN25 | DN25 | PN16 | 丝扣 | 铜 |  | 铜 | 铜 | 手轮 | 25.1 | 埃杰盾
28 | 闸阀 | Z | ZSL45TQ-10Q-DN200 | DN200 | PN10 | 法兰 | 球墨铸铁 |  | 铜 | 球墨铸铁 | 手轮 | 1551 | 班芙
29 | 截止阀 | J | JSL11PP-16P-DN32 | DN32 | PN16 | 丝扣 | 304SS |  | 304SS | 304SS | 手轮 | 75.9 | 兴伟
30 | 截止阀 | J | JSL11PP-16P-DN40 | DN40 | PN16 | 丝扣 | 304SS |  | 304SS | 304SS | 手轮 | 98.9 | 兴伟
31 | 截止阀 | J | JSL11PP-16P-DN40 | DN40 | PN16 | 丝扣 | 304SS |  | 304SS | 304SS | 手轮 | 94.04 | 昌一
32 | 截止阀 | J | JSL11RR-16R-DN40 | DN40 | PN16 | 丝扣 | 316SS |  | 316SS | 316SS | 手轮 | 132.8566 | 昌一
33 | 截止阀 | J | JSL41PP-16P-DN50 | DN50 | PN16 | 法兰 | 304SS |  | 304SS | 304SS | 手轮 | 494 | 恒科
34 | 截止阀 | J | JSL41PP-25P-DN50 | DN50 | PN25 | 法兰 | 304SS |  | 304SS | 304SS | 手轮 | 494 | 恒科
35 | 截止阀 | J | JSL41RLRL-16RL-DN125 | DN125 | PN16 | 法兰 | 316L |  | 316L | 316L | 手轮 | 2299 | 恒科
36 | 截止阀 | J | JSL41F46F46-16C-DN100 | DN100 | PN16 | 法兰 | 碳钢 |  | F46 | F46 | 手轮 | 1130 | 祥松
37 | 截止阀 | J | JSL41F46F46-16C-DN100 | DN100 | PN16 | 法兰 | 碳钢 |  | F46 | F46 | 手轮 | 945 | 耐氟隆
38 | 截止阀 | J | JSL41HC-16C-DN200 | DN200 | PN16 | 法兰 | 碳钢 |  | Cr13系不锈钢 | 碳钢 | 手轮 | 1649 | 亿顺通
39 | 截止阀 | J | JSL41HC-10C-DN200 | DN200 | PN10 | 法兰 | 碳钢 |  | Cr13系不锈钢 | 碳钢 | 手轮 | 1649 | 亿顺通
40 | 截止阀 | J | JSL41HC-16C-DN200 | DN200 | PN16 | 法兰 | 碳钢 |  | Cr13系不锈钢 | 碳钢 | 手轮 | 1378 | 康业
41 | 截止阀 | J | JSL41TZ-16Z-DN80 | DN80 | PN16 | 法兰 | 灰铸铁 |  | 铜 | 灰铸铁 | 手轮 | 298 | 远大
42 | 截止阀 | J | JSL41TQ-16Q-DN80 | DN80 | PN16 | 法兰 | 球墨铸铁 |  | 铜 | 球墨铸铁 | 手轮 | 537 | 班芙
43 | 止回阀 | H | H71PP-16P-DN65 | DN65 | PN16 | 对夹 | 304SS |  | 304SS | 304SS | 无 | 146 | 恒科
44 | 止回阀 | H | H71RR-16R-DN65 | DN65 | PN16 | 对夹 | 316SS |  | 316SS | 316SS | 无 | 228 | 恒科
45 | 止回阀 | H | H71RLRL-16RL-DN65 | DN65 | PN16 | 对夹 | 316L |  | 316L | 316L | 无 | 241 | 恒科
46 | 止回阀 | H | H74PP-10P-DN50 | DN50 | PN10 | 对夹 | 304SS |  | 304SS | 304SS | 无 | 108 | 恒科
47 | 止回阀 | H | H74X5P-10P-DN50 | DN50 | PN10 | 对夹 | 304SS |  | X5 | 304SS | 无 | 100 | 恒科
48 | 止回阀 | H | H76RR-10R-DN50 | DN50 | PN10 | 对夹 | 316SS |  | 316SS | 316SS | 无 | 253 | 恒科
49 | 止回阀 | H | H41PP-16P-DN300 | DN300 | PN16 | 法兰 | 304SS |  | 304SS | 304SS | 无 | 8598 | 恒科
50 | 止回阀 | H | H44RR-16R-DN40 | DN40 | PN16 | 法兰 | 316SS |  | 316SS | 316SS | 无 | 431 | 恒科
51 | 止回阀 | H | H42RLRL-16RL-DN100 | DN100 | PN16 | 法兰 | 316L |  | 316L | 316L | 无 | 902 | 恒科
52 | 止回阀 | H | H44X5Q-10Q-DN100 | DN100 | PN10 | 法兰 | 球墨铸铁 |  | X5 | 球墨铸铁 | 无 | 221 | 精航宇
53 | 止回阀 | H | H44X5Q-10Q-DN100 | DN100 | PN10 | 法兰 | 球墨铸铁 |  | X5 | 球墨铸铁 | 无 | 510 | 康密迪
54 | 止回阀 | H | H44HC-25C-DN80 | DN80 | PN25 | 法兰 | 碳钢 |  | Cr13系不锈钢 | 碳钢 | 无 | 393 | 亿顺通
55 | 止回阀 | H | H44HC-25C-DN80 | DN80 | PN25 | 法兰 | 碳钢 |  | Cr13系不锈钢 | 碳钢 | 无 | 315 | 康业
56 | 止回阀 | H | H44F46F46-16C-DN40 | DN40 | PN16 | 法兰 | 碳钢 |  | F46 | F46 | 无 | 400 | 祥松
57 | 止回阀 | H | H44F46F46-16C-DN40 | DN40 | PN16 | 法兰 | 碳钢 |  | F46 | F46 | 无 | 305 | 耐氟隆
58 | 止回阀 | H | H41F46F46-16C-DN40 | DN40 | PN16 | 法兰 | 碳钢 |  | F46 | F46 | 无 | 460 | 耐氟隆
59 | 止回阀 | H | H41F46F46-16C-DN40 | DN40 | PN16 | 法兰 | 碳钢 |  | F46 | F46 | 无 | 415 | 祥松
60 | 止回阀 | H | HQ41X3Q-16Q-DN50 | DN50 | PN16 | 法兰 | 球墨铸铁 |  | X3 | 球墨铸铁 | 无 | 400 | 标一
61 | 止回阀 | H | HC41X3Q-16Q-DN200 | DN200 | PN16 | 法兰 | 球墨铸铁 |  | X3 | 球墨铸铁 | 无 | 1230 | 诚博
62 | 止回阀 | H | HC41X3Q-25Q-DN200 | DN200 | PN25 | 法兰 | 球墨铸铁 |  | X3 | 球墨铸铁 | 无 | 1310 | 诚博
63 | 止回阀 | H | HC41X3C-25C-DN200 | DN200 | PN25 | 法兰 | 碳钢 |  | X3 | 碳钢 | 无 | 1310 | 诚博
64 | 止回阀 | H | H44JNRJNR-10C-DN50 | DN50 | PN10 | 法兰 | 碳钢 |  | 全衬天然胶 | 全衬天然胶 | 无 | 290 | 上日
65 | 止回阀 | H | H44JNRJNR-10Z-DN50 | DN50 | PN10 | 法兰 | 灰铸铁 |  | 全衬天然胶 | 全衬天然胶 | 无 | 235 | 上日
66 | 止回阀 | H | H12PP-16P-DN15 | DN15 | PN16 | 丝扣 | 304SS |  | 304SS | 304SS | 无 | 17.24 | 兴伟
67 | 止回阀 | H | H12PP-16P-DN15 | DN15 | PN16 | 丝扣 | 304SS |  | 304SS | 304SS | 无 | 15.94 | 昌一
68 | 止回阀 | H | H14RR-16R-DN20 | DN20 | PN16 | 丝扣 | 316SS |  | 316SS | 316SS | 无 | 36.89 | 昌一
69 | 止回阀 | H | H77X3P-10Q-DN50 | DN50 | PN10 | 对夹 | 球墨铸铁 |  | X3 | 304SS | 无 | 66 | 山西好利
70 | 止回阀 | H | H77X3P-10Q-DN50 | DN50 | PN10 | 对夹 | 球墨铸铁 |  | X3 | 304SS | 无 | 84.6 | 青县盈科
注： 1、产品型号（ID）必须严格按阀门编号方法编制，因为这个字段是整个系统的唯一检索字段； 2、无内容或法填写的字段可以空白

## 执行器
序号 | 产品名称 | 执行器品牌 | 生产厂家 | 型号 | 安装形式 | 输出力距 | 开启时间 | 控制电路 | 适用电压 | 防护等级 | 品质等级 | 防爆等级 | 价格 | 备注
8 | 电动执行器 | 盛凯达 |  | SKD-05 | 直装 | 40N.m | 0.3r/min | 普通开关型 | AC220V | IP67 | A | 无防爆 | 1418.6
9 | 电动执行器 | 百利二通 |  | QT10-1 | [8 empty] | 1418.6
26 | 电动执行器 | 百利二通 | 天津百利二通公司 | QT5-1 | [8 empty] | 2797.5
27 | 电动执行器 | 百利二通 |  | QT10-1 | [8 empty] | 2797.5
28 | 电动执行器 | 百利二通 |  | QT15-1 | [8 empty] | 2797.5
29 | 电动执行器 | 百利二通 |  | QT20-1 | [8 empty] | 2842.5
30 | 电动执行器 | 百利二通 |  | QT30-0.5 | [8 empty] | 2955
31 | 电动执行器 | 百利二通 |  | QT30-1 | [8 empty] | 3037.5
32 | 电动执行器 | 百利二通 |  | QT40-0.5 | [8 empty] | 3375
33 | 电动执行器 | 百利二通 |  | QT40-1 | [8 empty] | 3435
34 | 电动执行器 | 百利二通 |  | QT60-0.5 | [8 empty] | 3540
60 | 气动执行器 | 高商 |  | KT-DA50 | [8 empty] | 117.8707
61 | 气动执行器 | 高商 |  | KT-DA63 | [8 empty] | 150.0172
62 | 气动执行器 | 高商 |  | KT-DA75 | [8 empty] | 178.2672
63 | 气动执行器 | 高商 |  | KT-DA88 | [8 empty] | 209.4397
64 | 气动执行器 | 高商 |  | KT-DA100 | [8 empty] | 290.2931
65 | 气动执行器 | 高商 |  | KT-DA125 | [8 empty] | 439.3362
66 | 气动执行器 | 高商 |  | KT-DA115 | [8 empty] | 375
67 | 气动执行器 | 高商 |  | KT-DA145 | [8 empty] | 610.7845
68 | 气动执行器 | 高商 |  | KT-DA160 | [8 empty] | 841.6552
69 | 气动执行器 | 高商 |  | KT-DA200 | [8 empty] | 1554.7241
70 | 气动执行器 | 高商 |  | KT-DA240 | [8 empty] | 2290.1983
71 | 气动执行器 | 高商 |  | KT-DA270 | [8 empty] | 2769.4741
72 | 气动执行器 | 高商 |  | KT-DA300 | [8 empty] | 4372.9052
73 | 气动执行器 | 高商 |  | KT-DA350 | [8 empty] | 8162.3017
74 | 气动执行器 | 高商 |  | KT-DA400 | [8 empty] | 11369.1638
75 | 气动执行器 | 高商 |  | KT-SR-50 | [8 empty] | 139.3017
76 | 气动执行器 | 高商 |  | KT-SR-63 | [8 empty] | 181.1897
77 | 气动执行器 | 高商 |  | KT-SR-75 | [8 empty] | 220.1552
78 | 气动执行器 | 高商 |  | KT-SR-88 | [8 empty] | 264.9655
79 | 气动执行器 | 高商 |  | KT-SR-100 | [8 empty] | 400.3707
80 | 气动执行器 | 高商 |  | KT-SR-125 | [8 empty] | 551.3621
81 | 气动执行器 | 高商 |  | KT-SR-145 | [8 empty] | 832.8879
82 | 气动执行器 | 高商 |  | KT-SR-160 | [8 empty] | 1177.7328
83 | 气动执行器 | 高商 |  | KT-SR-200 | [8 empty] | 2159.6638
84 | 气动执行器 | 高商 |  | KT-SR-240 | [8 empty] | 3477.6724
85 | 气动执行器 | 高商 |  | KT-SR-270 | [8 empty] | 4265.75
86 | 气动执行器 | 高商 |  | KT-SR-300 | [8 empty] | 7301.1638
87 | 气动执行器 | 高商 |  | KT-SR-350 | [8 empty] | 10800.2672
88 | 气动执行器 | 高商 |  | KT-SR-400 | [8 empty] | 14097.7241
89 | 电磁阀 | 亚德客 |  | 4M310-08/10 | [8 empty] | 94
90 | 电磁阀 | 亚德客 |  | 4M320-08 | [8 empty] | 170
91 | 电磁阀 | 亚德客 |  | 4M310-08/10 | [8 empty] | 520
92 | 气源三联件 | 亚德客 |  | AFC-2000 | [8 empty] | 101
93 | 过滤减压阀 | 亚德客 |  | BFC3000 | [8 empty] | 139
94 | 快速接头 | 亚德客 |  | APL6-01 | [8 empty] | 1.8
95 | 快速接头 | 亚德客 |  | APL6-02 | [8 empty] | 2.2
96 | 快速接头 | 亚德客 |  | APC8-01 | [8 empty] | 2.2
97 | 快速接头 | 亚德客 |  | APC8-02 | [8 empty] | 2.2
98 | 快速接头 | 亚德客 |  | APL10-02 | [8 empty] | 3.5
99 | 快速接头 | 亚德客 |  | APL10-03 | [8 empty] | 3.4
100 | 进气节流阀 | 亚德客 |  | ASL8-01B | [8 empty] | 9
101 | 出气节流阀 | 亚德客 |  | ASL8-01 | [8 empty] | 9
102 | 消音器 | 亚德客 |  | BSL-01 | [8 empty] | 2
103 | 消音器 | 亚德客 |  | BSL-02 | [8 empty] | 3.3
104 | 回信器 | 奥瑞特 |  | APL | [8 empty] | 65
105 | 感应式回信器 | 高商 | [10 empty] | 95